## 整体规划
数据协议
协议整体规划
通信条件
项目 | 规格 |  | 备注
数据承载 | CAN
stdID | 0--0x7FF
stdID规划
stdID |  | 说明
0--0x099 |  | 一级紧急事件：备用
0x100--0x199 |  | 二级紧急事件：电机驱动
0x200--0x299 |  | 三级紧急事件：备用
0x300--0x399 |  | 四级紧急事件：备用
0x400--0x499 |  | 五级紧急事件：备用
0x500--0x599 |  | 普通事件：设备管理，自动检测，设备搜索
0x600--0x699 |  | 普通事件：心跳包
0x700--0x7FF |  | 普通事件：调试信息打印
stdID说明
stdID | 说明
0x100 | 电机驱动控制A
0x101 | 电机驱动控制B
0x500 | 设备管理：OTA升级,参数读、写、保存、恢复默认，设备重启
0x501 | 自动检测
0x502 | 设备搜索
0x600 | 心跳包：每5s+设备序号*10ms一次
0x700+x | 调试信息，x为设备序号
设备ID说明：具体ID根据项目规划、进度会有调整
IAP:ID均为0xFFFF;APP:ID设置如下。默认情况设备安装的电路板已烧写app
平台控制板ID |  | 外围控制板ID |  | 说明
设备编号
设备ID |  |  | 设备序号 |  | 设备名称
0x0101 |  |  | 1 |  | 平台控制板
0x0201 |  |  | 2 |  | 驱动控制网关A*1
0x0202 |  |  | 3 |  | 驱动控制网关B*1
0x0301 |  |  | 4 |  | 遥控网关*1
0x0401 |  |  | 5 |  | 电池管理网关*1
0x0501 |  |  | 6 |  | GNSS网关*1
0x060x |  |  | 7 |  | 姿态控制网关*4
0x070x |  |  | 8 |  | 边舱灯组网关*4
0x080x |  |  | 9 |  | 左右舱体照明灯组*4
0x090x |  |  | 10 |  | 左右舱体装饰灯组*4
0x0A01 |  |  | 11 |  | 环境检测网关（备用温度接口）*1
0x0B0x |  |  | 12 |  | 避障网关*4
0x0C0x |  |  | 13 |  | 从动轮检测*2
0x0D0x |  |  | 14 |  | OES速度传感器*2
备注：绿色为当前已确认ID的板子，x为1,2,3,4…，根据硬件画板进度决定先后顺序
设备中ABCD位置如下所示，对应设备编号1,2,3,4
平台控制板
stdID:0xxxx
CAN
外围控制板
stdID:0xxxx
CAN

## 电机驱动控制A
数据协议
电机驱动控制A协议
通信条件
项目 | 规格 |  | 备注
数据承载 | CAN
stdID | 0x100
协议说明
序号 | 1 | 2 | 3 | 4 | 5 | 6 | 7 | 8
数据 | 0x00 | 0x0A | 0x00 | 0x0A | 0x00 | 0x0A | 0x00 | 0x0A
描述 | 备用 | 备用 | 备用 | 备用 | 备用 | 备用 | 备用 | 备用
备注：具体协议等待电机驱动确定后添加
平台控制板
stdID:0x100
CAN
外围控制板
stdID:0x100
CAN

## 电机驱动控制B
数据协议
电机驱动控制B协议
通信条件
项目 | 规格 |  | 备注
数据承载 | CAN
stdID | 0x101
协议说明
序号 | 1 | 2 | 3 | 4 | 5 | 6 | 7 | 8
数据 | 0x00 | 0x0A | 0x00 | 0x0A | 0x00 | 0x0A | 0x00 | 0x0A
描述 | 备用 | 备用 | 备用 | 备用 | 备用 | 备用 | 备用 | 备用
备注：具体协议等待电机驱动确定后添加
平台控制板
stdID:0x101
CAN
外围控制板
stdID:0x101
CAN

## 设备管理
数据协议
设备管理协议
通信条件
项目 | 规格 |  | 备注
数据承载 | CAN
stdID | 0x500
协议说明
序号 | 1 | 2 | 3 | 4 | 5 | 6 | 7 | 8
数据 | 0xFE | 0x00 | 0x0A | 0x0X | 0x00 | 0x0A | 0x00 | 0x0A
描述 | 帧头 | 数据包长L | 数据包长H | 功能码 | 目标ID低位 | 目标ID高位 | 发包ID低位 | 发包ID高位
9 | 10 | … | … | …
0x00 | 0x0A | … | 0x0A | 0xBE
数据1低位 | 数据1高位 | … | 校验和 | 帧尾
备注：绿色为固定数据，其他数据随实际情况变化
帧头 | 数据帧起始标志
数据包长L/H | 当前数据包字节总数
ID L/H | 目标、发包ID 低位高位
功能码 | 协议功能编号
01 | 发送：OTA开始
02 | 发送：OTA升级中
03 | 发送：OTA结束
81 | 返回：OTA开始
82 | 返回：OTA升级中
83 | 返回：OTA结束
A1 | 设备参数读取
A2 | 设备参数写入
A3 | 参数写入flash
A4 | 重启设备
A5 | 恢复默认
数据 | 低位在前，高位在后
校验和 | 第3位到校验和前一位所有数据累加和
帧尾 | 数据帧结束标志
数据位 | 不同的设备数据位定义不同，在后期逐步添加。如果不需要数据位的，删除数据位
设备管理发送
序号 | 1 | 2 | 3 | 4 | 5 | 6 | 7 | 8
数据 | 0xFE | 0x00 | 0x0A | 0x0X | 0x00 | 0x0A | 0x00 | 0x0A
描述 | 帧头 | 数据包长L | 数据包长H | 功能码 | 目标ID低位 | 目标ID高位 | 发包ID低位 | 发包ID高位
9 | 10
0x0A | 0xBE
校验和 | 帧尾
设备管理返回：各设备数据位不同，不需要数据位的删除数据位
数据位如下
9 | 10 | 11 | 12 | 13 | 14 | 15 | 16 | 17
0x00 | 0x0A | 0x00 | 0x0A | 0x00 | 0x0A | 0x00 | 0x0A | 0x00
备用 | 备用 | 备用 | 备用 | 备用 | 备用 | 备用 | 备用 | 备用
18 | 19 | 20 | 21 | 22
0x0A | 0x00 | 0x0A | 0x00 | 0x0A
备用 | 备用 | 备用 | 备用 | 备用
平台控制板
stdID:0x500
CAN
外围控制板
stdID:0x500
CAN

## 自动检测
数据协议
自动检测协议
通信条件
项目 | 规格 |  | 备注
数据承载 | CAN
stdID | 0x501
协议说明
序号 | 1 | 2 | 3 | 4 | 5 | 6 | 7 | 8
数据 | 0xFE | 0x00 | 0x0A | 0x0X | 0x00 | 0x0A | 0x00 | 0x0A
描述 | 帧头 | 数据包长L | 数据包长H | 功能码 | 目标ID低位 | 目标ID高位 | 发包ID低位 | 发包ID高位
9 | 10 | … | … | …
0x00 | 0x0A | … | 0x0A | 0xBE
数据1低位 | 数据1高位 | … | 校验和 | 帧尾
备注：绿色为固定数据，其他数据随实际情况变化
帧头 | 数据帧起始标志
数据包长L/H | 当前数据包字节总数
ID L/H | 目标、发包ID 低位高位
功能码 | 协议功能编号
01 | 自动检测
数据 | 低位在前，高位在后
校验和 | 第3位到校验和前一位所有数据累加和
帧尾 | 数据帧结束标志
数据位 | 不同的设备数据位定义不同，在后期逐步添加。
自动检测发送
序号 | 1 | 2 | 3 | 4 | 5 | 6 | 7 | 8
数据 | 0xFE | 0x00 | 0x0A | 0x0X | 0x00 | 0x0A | 0x00 | 0x0A
描述 | 帧头 | 数据包长L | 数据包长H | 功能码 | 目标ID低位 | 目标ID高位 | 发包ID低位 | 发包ID高位
9 | 10
0x0A | 0xBE
校验和 | 帧尾
自动检测返回
数据位如下
9 | 10 | 11 | 12 | 13 | 14 | 15 | 16 | 17
0x00 | 0x0A | 0x00 | 0x0A | 0x00 | 0x0A | 0x00 | 0x0A | 0x00
备用 | 备用 | 备用 | 备用 | 备用 | 备用 | 备用 | 备用 | 备用
18 | 19 | 20 | 21 | 22
0x0A | 0x00 | 0x0A | 0x00 | 0x0A
备用 | 备用 | 备用 | 备用 | 备用
平台控制板
stdID:0x501
CAN
外围控制板
stdID:0x501
CAN

## 设备搜索
数据协议
设备搜索协议（iap app 均有）
通信条件
项目 | 规格 |  | 备注
数据承载 | CAN
stdID | 0x502
协议说明
序号 | 1 | 2 | 3 | 4 | 5 | 6 | 7 | 8
数据 | 0xFE | 0x00 | 0x0A | 0x0X | 0x00 | 0x0A | 0x00 | 0x0A
描述 | 帧头 | 数据包长L | 数据包长H | 功能码 | 目标ID低位 | 目标ID高位 | 发包ID低位 | 发包ID高位
9 | 10 | … | … | …
0x00 | 0x0A | … | 0x0A | 0xBE
数据1低位 | 数据1高位 | … | 校验和 | 帧尾
备注：绿色为固定数据，其他数据随实际情况变化
帧头 | 数据帧起始标志
数据包长L/H | 当前数据包字节总数
ID L/H | 目标、发包ID 低位高位
功能码 | 协议功能编号
01 | 设备搜索
02 | 设备搜索参数设置
数据 | 低位在前，高位在后
校验和 | 第3位到校验和前一位所有数据累加和
帧尾 | 数据帧结束标志
数据位 | 不同的设备数据位定义相同
设备搜索发送
序号 | 1 | 2 | 3 | 4 | 5 | 6 | 7 | 8
数据 | 0xFE | 0x00 | 0x0A | 0x0X | 0x00 | 0x0A | 0x00 | 0x0A
描述 | 帧头 | 数据包长L | 数据包长H | 功能码 | 目标ID低位 | 目标ID高位 | 发包ID低位 | 发包ID高位
9 | 10
0x0A | 0xBE
校验和 | 帧尾
设备搜索返回
序号 | 1 | 2 | 3 | 4 | 5 | 6 | 7 | 8
数据 | 0xFE | 0x00 | 0x0A | 0x0X | 0x00 | 0x0A | 0x00 | 0x0A
描述 | 帧头 | 数据包长L | 数据包长H | 功能码 | 目标ID低位 | 目标ID高位 | 发包ID低位 | 发包ID高位
9 | 10 | 11 | 12 | 13 | 14 | 15 | 16 | 17
0x00 | 0x0A | 0x00 | 0x0A | 0x00 | 0x0A | 0x00 | 0x0A | 0x00
UUID0 | UUID1 | UUID2 | UUID3 | UUID4 | UUID5 | UUID6 | UUID7 | UUID8
18 | 19 | 20 | 21 | 22 | 23 | 24 | 25 | 26
0x0A | 0x00 | 0x0A | 0x00 | 0x0A | 0x00 | 0x0A | 0x00 | 0x0A
UUID9 | UUID10 | UUID11 | iap版本低 | iap版本高 | 硬件版本 | IAP标志位 | 备用 | 备用
27 | 28 | 29 | 30 | 31 | 32
0x00 | 0x0A | 0x00 | 0x0A | 0x0A | 0xBE
备用 | 备用 | 备用 | 备用 | 校验和 | 帧尾
IAP标志位：1IAP 2APP，外部参数设置无效，不解析
返回时间：以设备0x0201为例，返回时间设置为200ms+1*20ms
设备搜索参数设置：解析依据为UUID
序号 | 1 | 2 | 3 | 4 | 5 | 6 | 7 | 8
数据 | 0xFE | 0x00 | 0x0A | 0x0X | 0x00 | 0x0A | 0x00 | 0x0A
描述 | 帧头 | 数据包长L | 数据包长H | 功能码 | 目标ID低位 | 目标ID高位 | 发包ID低位 | 发包ID高位
9 | 10 | 11 | 12 | 13 | 14 | 15 | 16 | 17
0x00 | 0x0A | 0x00 | 0x0A | 0x00 | 0x0A | 0x00 | 0x0A | 0x00
UUID0 | UUID1 | UUID2 | UUID3 | UUID4 | UUID5 | UUID6 | UUID7 | UUID8
18 | 19 | 20 | 21 | 22 | 23 | 24 | 25 | 26
0x0A | 0x00 | 0x0A | 0x00 | 0x0A | 0x00 | 0x0A | 0x00 | 0x0A
UUID9 | UUID10 | UUID11 | iap版本低 | iap版本高 | 硬件版本 | IAP标志位 | 备用 | 备用
27 | 28 | 29 | 30 | 31 | 32
0x00 | 0x0A | 0x00 | 0x0A | 0x0A | 0xBE
备用 | 备用 | 备用 | 备用 | 校验和 | 帧尾
IAP标志位：1IAP 2APP，外部参数设置无效，不解析
平台控制板
stdID:0x502
CAN
外围控制板
stdID:0x502
CAN

## 心跳包
数据协议
心跳包协议
通信条件
项目 | 规格 |  | 备注
数据承载 | CAN
stdID | 0x600
协议说明
序号 | 1 | 2 | 3 | 4 | 5 | 6 | 7 | 8
数据 | 0x00 | 0x0A | 0x00 | 0x0A | 0x00 | 0x0A | 0x00 | 0x0A
描述 | 发包ID低位 | 发包ID高位 | 序号 | 软件版本低 | 电压低位 | 电压高位 | 电流低位 | 电流高位
备注：绿色为固定数据，其他数据随实际情况变化
帧头 | 数据帧起始标志
数据包长L/H | 当前数据包字节总数
ID L/H | 目标、发包ID 低位高位
功能码 | 协议功能编号
01 | 心跳包
数据 | 低位在前，高位在后
校验和 | 第3位到校验和前一位所有数据累加和
帧尾 | 数据帧结束标志
数据位 | 不同的设备数据位定义相同
心跳包无发送，自动周期性返回
平台控制板
stdID:0x600
外围控制板
stdID:0x600
CAN

## 调试信息
数据协议
调试信息协议
通信条件
项目 | 规格 |  | 备注
数据承载 | CAN
stdID | 0x700+x |  | x为设备序号，见整体规划
协议说明
序号 | 1 | 2 | 3 | 4 | 5 | 6 | 7 | 8
数据 | 0xFE | 0x00 | 0x0A | 0x0X | 0x00 | 0x0A | 0x00 | 0x0A
描述 | 帧头 | 数据包长L | 数据包长H | 功能码 | 目标ID低位 | 目标ID高位 | 发包ID低位 | 发包ID高位
9 | 10 | … | … | …
0x00 | 0x0A | … | 0x0A | 0xBE
数据1低位 | 数据1高位 | … | 校验和 | 帧尾
备注：绿色为固定数据，其他数据随实际情况变化
帧头 | 数据帧起始标志
数据包长L/H | 当前数据包字节总数
ID L/H | 目标、发包ID 低位高位
功能码 | 协议功能编号
01 | 调试信息
数据 | 低位在前，高位在后
校验和 | 第3位到校验和前一位所有数据累加和
帧尾 | 数据帧结束标志
数据位 | 不同的设备数据位定义不同，在后期逐步添加。
调试信息发送
序号 | 1 | 2 | 3 | 4 | 5 | 6 | 7 | 8
数据 | 0xFE | 0x00 | 0x0A | 0x0X | 0x00 | 0x0A | 0x00 | 0x0A
描述 | 帧头 | 数据包长L | 数据包长H | 功能码 | 目标ID低位 | 目标ID高位 | 发包ID低位 | 发包ID高位
9 | 10
0x0A | 0xBE
校验和 | 帧尾
调试信息返回：无协议结构，仅有数据位
协议如下
1 | 2 | 3 | 4 | 5 | 6 | 7 | 8 | 9
0x00 | 0x0A | 0x00 | 0x0A | 0x00 | 0x0A | 0x00 | 0x0A | 0x00
备用 | 备用 | 备用 | 备用 | 备用 | 备用 | 备用 | 备用 | 备用
10 | 11 | 12 | 13 | 14 | …
0x0A | 0x00 | 0x0A | 0x00 | 0x0A | …
备用 | 备用 | 备用 | 备用 | 备用 | …
平台控制板
stdID:0x7xx
CAN
外围控制板
stdID:0x7xx
CAN