## 整体规划
数据协议
协议整体规划
通信条件
项目 | 规格 |  | 备注
数据承载 | CAN
stdID | 0--0x7FF
stdID规划
stdID |  | 说明 |  |  |  | 备注
0--0x099 |  | 一级紧急事件：备用
0x100--0x199 |  | 二级紧急事件：电机驱动 |  |  |  | 0x100
0x200--0x299 |  | 三级紧急事件：备用
0x300--0x399 |  | 四级紧急事件：备用
0x400--0x499 |  | 五级紧急事件：备用
0x500--0x599 |  | 普通事件：设备管理，自动检测，设备搜索 |  |  |  | 0x500
0x600--0x699 |  | 普通事件：心跳包 |  |  |  | 0x600
0x700--0x7FF |  | 普通事件：调试信息打印 |  |  |  | 0x700
stdID说明
stdID | 说明
0x100 | 电机驱动控制
0x500 | 设备管理：OTA升级,参数读、写、保存、恢复默认，设备重启，设计部分只读参数
0x500 | 自动检测
0x500 | 设备搜索
0x600 | 心跳包：每10s一次
0x700 | 调试信息，有软开关，打开后开始发出调试信息
设备ID说明：具体ID根据项目规划、进度会有调整
IAP:ID均为0xFFFF;APP:ID设置如下。 默认情况设备安装的电路板已烧写app并配置好ID。 A设备中该电路板仅含有一块的电路板ID使用程序默认ID，如果含有两块相同电路板的ID使用拨码开关设置ID,靠近主动轮的设备ID定义为1（拨码00），远离的设备ID定义为2（拨码为01）。 产品A配置后可变为产品B,AB为主从关系，A为主B为从。A中设备ID不变，B中设备ID由默认+1/+2，有2块相同板的+2，仅有一块板的+1。
设备编号
设备ID | 主A | 从B | 设备名称 | 名称 | 负责人 | 备注
0x0101 | 0x0101 | +1 | 平台控制板 | SCU | zb pgr
0x0201 | 0x0201 | +1 | 驱动控制网关A*1 | DCG | zxx
0x0301 | 0x0301 | +1 | 遥控网关*1 | RCG | tfq
0x0401 | 0x0401 | +1 | 电池管理网关*1 | PMU | tfq
0x050x | 0x0501，0x0502 | +2 | 电气连接板*4 | PXU | zxx
0x0601 | 0x0601 | +1 | GNSS网关*1 | GNSS | pgr
0x070x | 0x0701,0x0702 | +2 | 姿态控制网关*4 | ACCG | ybb
0x080x | 0x0801,0x0802 | +2 | 边舱灯组网关*4 | BLG | tfq | BMLG
| 0x0901,0x0902 | +2 | 左右舱体照明灯组*4 | MLG | tfq
0x090x | 0x0A01,0x0A02 | +2 | 左右舱体装饰灯组*4 | MLDG | tfq
0x0A01 | 0x0B01 | +1 | 环境检测网关（备用温度接口）*1 | WSG | lzb
0x0B0x | 0x0C01,0x0C02 | +2 | 避障网关*4 | OAG | mcc
0x0C0x | 0x0D01,0x0D02 | +2 | 从动轮检测*2 | DWSM | ybb
0x0D0x | 0x0E01,0x0E02 | +2 | OES速度传感器*2 | OWSM | ll
备注：
平台控制板
stdID:0xxxx
CAN
外围控制板
stdID:0xxxx
CAN

## 电机驱动控制
数据协议
电机驱动控制A协议
通信条件
项目 | 规格 |  | 备注
数据承载 | CAN
stdID | 0x100
协议说明
序号 | 1 | 2 | 3 | 4 | 5 | 6 | 7 | 8
数据 | 0x00 | 0x0A | 0x00 | 0x0A | 0x00 | 0x0A | 0x00 | 0x0A
描述 | 备用 | 备用 | 备用 | 备用 | 备用 | 备用 | 备用 | 备用
备注：具体协议等待电机驱动确定后添加
平台控制板
stdID:0x100
CAN
外围控制板
stdID:0x100
CAN

## 设备管理、搜索、自检
数据协议
设备管理协议
通信条件
项目 | 规格 |  | 备注
数据承载 | CAN
stdID | 0x500
协议说明
序号 | 1 | 2 | 3 | 4 | 5 | 6 | 7 | 8
数据 | 0xFE | 0x00 | 0x0A | 0x0X | 0x00 | 0x0A | 0x00 | 0x0A
描述 | 帧头 | 数据包长L | 数据包长H | 功能码 | 目标ID低位 | 目标ID高位 | 发包ID低位 | 发包ID高位
9 | 10 | … | … | …
0x00 | 0x0A | … | 0x0A | 0xBE
数据1低位 | 数据1高位 | … | 校验和 | 帧尾
备注：绿色为固定数据，其他数据随实际情况变化
帧头 | 数据帧起始标志
数据包长L/H | 当前数据包字节总数
ID L/H | 目标、发包ID 低位高位
功能码 | 协议功能编号
01 | 发送：OTA开始
02 | 发送：OTA升级中
03 | 发送：OTA结束
81 | 返回：OTA开始
82 | 返回：OTA升级中
83 | 返回：OTA结束
A1 | 设备参数读取
A2 | 设备参数写入
A3 | 参数写入flash
A4 | 重启设备
A5 | 恢复默认
B1 | 设备搜索
B2 | 设备搜索参数设置
C1 | 自动检测
数据 | 低位在前，高位在后
校验和 | 第3位到校验和前一位所有数据累加和
帧尾 | 数据帧结束标志
数据位 | 不同的设备数据位定义不同，在后期逐步添加。如果不需要数据位的，删除数据位
设备管理发送
序号 | 1 | 2 | 3 | 4 | 5 | 6 | 7 | 8
数据 | 0xFE | 0x00 | 0x0A | 0x0X | 0x00 | 0x0A | 0x00 | 0x0A
描述 | 帧头 | 数据包长L | 数据包长H | 功能码 | 目标ID低位 | 目标ID高位 | 发包ID低位 | 发包ID高位
9 | 10
0x0A | 0xBE
校验和 | 帧尾
设备管理返回：各设备数据位不同，不需要数据位的删除数据位
默认数据位如下
9 | 10 | 11 | 12 | 13 | 14 | 15 | 16 | 17
0x00 | 0x0A | 0x00 | 0x0A | 0x00 | 0x0A | 0x00 | 0x0A | 0x00
ID低位 | ID高位 | 主从模式 | 调试信息 | 模拟拨码开关 | 电压低 | 电压高 | 电流低 | 电流高
18 | 19 | 20 | 21 | 22 | 23 | 24 | 25 | 26
0x0A | 0x00 | 0x0A | 0x00 | 0x0A | 0x00 | 0x0A | 0x00 | 0x0A
运行时间0 | 运行时间8 | 运行时间16 | 运行时间24 | app版本低 | app版本高 | iap版本低 | iap版本高 | 硬件版本
27 | 28 | 29 | 30 | 31 | 32 | 33 | 34 | …
0x0A | 0x00 | 0x0A | 0x00 | 0x0A | 0x00 | 0x0A | 0x00 | …
备用 | 备用 | 备用 | 备用 | 备用 | 备用 | 备用 | 备用 | …
主从模式：0主1从
运行时间：单位s
调试信息：0不发送，1发送（can）
现在规划的部分为通用参数，各网关自己的参数依次向后填充，给出自己的补充协议
设备管理返回：各网关补充参数
默认数据位如下
27 | 28 | 29 | 30 | 31 | 32 | 33 | 34 | …
0x00 | 0x0A | 0x00 | 0x0A | 0x00 | 0x0A | 0x00 | 0x0A | …
备用 | 备用 | 备用 | 备用 | 备用 | 备用 | 备用 | 备用 | …
自动检测发送
序号 | 1 | 2 | 3 | 4 | 5 | 6 | 7 | 8
数据 | 0xFE | 0x00 | 0x0A | 0x0X | 0x00 | 0x0A | 0x00 | 0x0A
描述 | 帧头 | 数据包长L | 数据包长H | 功能码 | 目标ID低位 | 目标ID高位 | 发包ID低位 | 发包ID高位
9 | 10
0x0A | 0xBE
校验和 | 帧尾
自动检测返回
数据位如下
9 | 10 | 11 | 12 | 13 | 14 | 15 | 16 | 17
0x00 | 0x0A | 0x00 | 0x0A | 0x00 | 0x0A | 0x00 | 0x0A | 0x00
备用 | 备用 | 备用 | 备用 | 备用 | 备用 | 备用 | 备用 | 备用
18 | 19 | 20 | 21 | 22
0x0A | 0x00 | 0x0A | 0x00 | 0x0A
备用 | 备用 | 备用 | 备用 | 备用
设备搜索发送
序号 | 1 | 2 | 3 | 4 | 5 | 6 | 7 | 8
数据 | 0xFE | 0x00 | 0x0A | 0x0X | 0x00 | 0x0A | 0x00 | 0x0A
描述 | 帧头 | 数据包长L | 数据包长H | 功能码 | 目标ID低位 | 目标ID高位 | 发包ID低位 | 发包ID高位
9 | 10
0x0A | 0xBE
校验和 | 帧尾
设备搜索返回
序号 | 1 | 2 | 3 | 4 | 5 | 6 | 7 | 8
数据 | 0xFE | 0x00 | 0x0A | 0x0X | 0x00 | 0x0A | 0x00 | 0x0A
描述 | 帧头 | 数据包长L | 数据包长H | 功能码 | 目标ID低位 | 目标ID高位 | 发包ID低位 | 发包ID高位
9 | 10 | 11 | 12 | 13 | 14 | 15 | 16 | 17
0x00 | 0x0A | 0x00 | 0x0A | 0x00 | 0x0A | 0x00 | 0x0A | 0x00
UUID0 | UUID1 | UUID2 | UUID3 | UUID4 | UUID5 | UUID6 | UUID7 | UUID8
18 | 19 | 20 | 21 | 22 | 23 | 24 | 25 | 26
0x0A | 0x00 | 0x0A | 0x00 | 0x0A | 0x00 | 0x0A | 0x00 | 0x0A
UUID9 | UUID10 | UUID11 | iap版本低 | iap版本高 | 硬件版本 | IAP标志位 | app版本低 | app版本高
27 | 28 | 29 | 30 | 31 | 32
0x00 | 0x0A | 0x00 | 0x0A | 0x0A | 0xBE
网关ID低位 | 网关ID高位 | 备用 | 备用 | 校验和 | 帧尾
IAP标志位：1IAP 2APP，外部参数设置无效，不解析
返回时间：以设备0x0201为例，返回时间设置为200ms+1*20ms
设备搜索参数设置：解析依据为UUID
序号 | 1 | 2 | 3 | 4 | 5 | 6 | 7 | 8
数据 | 0xFE | 0x00 | 0x0A | 0x0X | 0x00 | 0x0A | 0x00 | 0x0A
描述 | 帧头 | 数据包长L | 数据包长H | 功能码 | 目标ID低位 | 目标ID高位 | 发包ID低位 | 发包ID高位
9 | 10 | 11 | 12 | 13 | 14 | 15 | 16 | 17
0x00 | 0x0A | 0x00 | 0x0A | 0x00 | 0x0A | 0x00 | 0x0A | 0x00
UUID0 | UUID1 | UUID2 | UUID3 | UUID4 | UUID5 | UUID6 | UUID7 | UUID8
18 | 19 | 20 | 21 | 22 | 23 | 24 | 25 | 26
0x0A | 0x00 | 0x0A | 0x00 | 0x0A | 0x00 | 0x0A | 0x00 | 0x0A
UUID9 | UUID10 | UUID11 | iap版本低 | iap版本高 | 硬件版本 | IAP标志位 | app版本低 | app版本高
27 | 28 | 29 | 30 | 31 | 32
0x00 | 0x0A | 0x00 | 0x0A | 0x0A | 0xBE
ID低位 | ID高位 | 备用 | 备用 | 校验和 | 帧尾
IAP标志位：1IAP 2APP，外部参数设置无效，不解析
OTA升级
UUID0: 平台端协议 | 网关端协议
UUID0: 网关开始升级，IAP命令 | 网关开始升级，IAP命令
UUID0: 功能码; UUID1: 0x01 | 功能码 | 0x81
UUID0: 数据内容; UUID1: APP版本; UUID3: 2字节; UUID6: 2 | 数据内容 | 空
| 是否压缩 |  | 2字节,0不使用压缩 |  |  | 2
1压缩数据，0非压缩数据
| OTA传输升级数据总大小 |  | 4字节 低位在前 |  |  | 4
| OTA传输升级数据分包大小 |  | 2字节 低位在前 |  |  | 2
| OTA传输升级数据校验（CRC32) |  | 4字节 低位在前 |  |  | 4
| 解压后数据总大小 |  | 4字节 低位在前 |  |  | 4
若传输压缩数据，此处为解压后数据的总大小，若传输非压缩数据，此处为0
| 压缩包个数 |  | 2字节 低位在前 |  |  | 2
若传输非压缩数据，此处为0
| 压缩包每包解压后数据大小 |  | 2字节 低位在前 |  |  | 2
若传输非压缩数据，此处为0
| 解压后所有数据校验（CRC32) |  | 4字节 低位在前 |  |  | 4
若传输压缩数据，此处为解压后数据的CRC，若传输非压缩数据，此处为0
26
UUID0: 平台端协议 | 网关端协议
UUID0: 网关升级中数据格式 | 网关升级中数据格式
UUID0: 功能码; UUID1: 0x02 | 功能码 | 0x82
UUID0: 数据内容; UUID1: 升级包序号; UUID3: 2字节 低位在前 | 数据内容 | 升级包序号 | 2字节 低位在前
UUID3: 从0开始~结束 |  |  | 从0开始~结束
UUID1: bin数据 |  | 包状态反馈 | 1字节
0，表示包接收正确 1，表示包接收错误
UUID0: 平台端协议 | 网关端协议
UUID0: 网关升级结束数据格式 | 网关升级结束数据格式
UUID0: 功能码; UUID1: 0x03 | 功能码 | 0x83
UUID0: 数据内容; UUID1: 空 | 数据内容 | 空
平台控制板
stdID:0x500
CAN
外围控制板
stdID:0x500
CAN

## 心跳包
数据协议
心跳包协议
通信条件
项目 | 规格 |  | 备注
数据承载 | CAN
stdID | 0x600
协议说明
序号 | 1 | 2 | 3 | 4 | 5 | 6 | 7 | 8
数据 | 0x00 | 0x0A | 0x00 | 0x0A | 0x00 | 0x0A | 0x00 | 0x0A
描述 | 发包ID低位 | 发包ID高位 | 序号 | 软件版本低 | 电压低位 | 电压高位 | 电流低位 | 电流高位
备注：绿色为固定数据，其他数据随实际情况变化
帧头 | 数据帧起始标志
数据包长L/H | 当前数据包字节总数
ID L/H | 目标、发包ID 低位高位
功能码 | 协议功能编号
01 | 心跳包
数据 | 低位在前，高位在后
校验和 | 第3位到校验和前一位所有数据累加和
帧尾 | 数据帧结束标志
数据位 | 不同的设备数据位定义相同
心跳包无请求，自动周期性返回
平台控制板
stdID:0x600
外围控制板
stdID:0x600
CAN

## 调试信息
数据协议
调试信息协议
通信条件
项目 | 规格 |  | 备注
数据承载 | CAN
stdID | 0x700
协议说明
序号 | 1 | 2 | 3 | 4 | 5 | 6 | 7 | 8
数据 | 0xFE | 0x00 | 0x0A | 0x0X | 0x00 | 0x0A | 0x00 | 0x0A
描述 | 帧头 | 数据包长L | 数据包长H | 功能码 | 目标ID低位 | 目标ID高位 | 发包ID低位 | 发包ID高位
9 | 10 | … | … | …
0x00 | 0x0A | … | 0x0A | 0xBE
数据1低位 | 数据1高位 | … | 校验和 | 帧尾
备注：绿色为固定数据，其他数据随实际情况变化
帧头 | 数据帧起始标志
数据包长L/H | 当前数据包字节总数
ID L/H | 目标、发包ID 低位高位
功能码 | 协议功能编号
01 | 调试信息
数据 | 低位在前，高位在后
校验和 | 第3位到校验和前一位所有数据累加和
帧尾 | 数据帧结束标志
数据位 | 不同的设备数据位定义不同，在后期逐步添加。
备注 | 打印信息的打开与关闭由设备管理协议控制，此stdID只进行网关向平台发送调试信息，无任何组包格式，只需要把需要的信息发送出来。
平台控制板
stdID:0x7xx
CAN
外围控制板
stdID:0x7xx
CAN